## Decision
项目 | 内容
报告标题 | LLM推理硬件需求估算与国产GPU选型报告
报告用途 | 面向模型容量估算、国产GPU初筛和测试验证
模型 | qwen3-32b
场景 | rag
并发 | 4
精度 | bf16 / KV bf16
推荐结论 | 2 × 曦云C500 64GB（沐曦），等级C
生产建议显存 | 91.96 GB
首选显存余量 | 7%
三档方案 | 成本优先：2 × 曦云C500 64GB；均衡：2 × 曦云C500 64GB；性能优先：3 × MTT S4000
关键风险Top3 | 多卡并行需验证；硬件规格需供应商确认；显存余量偏低
下一步验证Top3 | 确认候选GPU规格和可采购型号；使用目标API运行1.7B或目标模型benchmark；验证量化质量和长上下文稳定性
实测校准状态 | 暂无实测校准数据

## Options
方案 | GPU | 卡数 | 为什么选 | 主要风险 | 适合场景
成本优先 | 曦云C500 64GB | 2 | 资源占用较少，但需重点验证余量和并行风险 | 需目标硬件压测确认 | 采购比选 / 客户演示 / 生产试点
均衡 | 曦云C500 64GB | 2 | 综合显存余量、数据可信度和平台能力的默认建议 | 需目标硬件压测确认 | 采购比选 / 客户演示 / 生产试点
性能优先 | MTT S4000 | 3 | 优先高显存、高带宽和扩展空间 | 需目标硬件压测确认 | 采购比选 / 客户演示 / 生产试点

## GPU_Comparison
排名 | 推荐等级 | 厂商 | GPU型号 | 是否满足 | 推荐卡数 | 单卡显存GB | 显存余量% | 主要瓶颈 | 多卡风险 | 数据可信度 | 采购建议
1 | C | 沐曦 | 曦云C500 64GB | Fit | 2 | 64 | 7% | compute | medium | medium | 建议进入方案比选
2 | C | 华为昇腾 | 910B 64GB平台 | Fit | 2 | 64 | 7% | compute | medium | medium | 建议进入方案比选
3 | B | 摩尔线程 | MTT S4000 | Fit | 3 | 48 | 19% | compute | medium | high | 建议进入方案比选
4 | B | 寒武纪 | MLU370-X8 | Fit | 3 | 48 | 19% | compute | medium | high | 建议进入方案比选
5 | Not Fit | 昆仑芯 | R200-8F 32GB | Not Fit | 4 | 32 | 5% | compute | medium | high | 不建议作为当前配置候选

## What_If
对比类型 | 方案/场景 | 输入tokens | 输出tokens | 并发 | 生产建议显存GB | 推荐GPU | 推荐卡数 | 说明
precision | bf16 |  |  |  | 91.9621 |  |  | 质量风险：low
precision | w8a16 |  |  |  | 53.6066 |  |  | 质量风险：medium
precision | w4a16 |  |  |  | 33.3633 |  |  | 质量风险：high
precision | w4a16_kv_int8 |  |  |  | 29.9996 |  |  | 质量风险：high
scenario | chat | 1024 | 512 | 2 | 86.3559 | 曦云C500 64GB | 2 | 可作为生产试点
scenario | demo | 2048 | 256 | 1 | 86.0756 | 曦云C500 64GB | 2 | 可作为生产试点
scenario | embedding | 1024 | 0 | 16 | 91.2146 | 曦云C500 64GB | 2 | 可作为生产试点
scenario | long_doc | 32768 | 1024 | 2 | 109.9021 | 曦云C500 64GB | 3 | 可作为生产试点
scenario | rag | 4096 | 512 | 4 | 91.9621 | 曦云C500 64GB | 2 | 可作为生产试点
scenario | reranker | 1024 | 0 | 8 | 88.2246 | 曦云C500 64GB | 2 | 可作为生产试点

## Appendix
类别 | 项目 | 内容
assumption | name | rag
assumption | input_tokens | 4096
assumption | output_tokens | 512
assumption | concurrency | 4
assumption | weight_precision | bf16
assumption | activation_precision | bf16
assumption | kv_cache_precision | bf16
assumption | quantization | none
assumption | kv_cache_mode | peak
assumption | gpu_utilization_target | 0.85
assumption | runtime_overhead | {'absolute_gb': 2.0, 'weight_ratio': 0.1, 'kv_cache_ratio': 0.15}
assumption | production_margin_ratio | 0.3
assumption | parallel | {'strategy': 'none', 'tensor_parallel_size': 1, 'pipeline_parallel_size': 1, 'parallel_overhead_factor': 1.0}
assumption | decision_goal | balanced
source | 沐曦 曦云C500 64GB | software_official_hardware_third_party ¦ medium ¦ https://lmdeploy.readthedocs.io/zh-cn/latest/get_started/maca/get_started.html
source | 华为昇腾 910B 64GB平台 | official_plus_supplier ¦ medium ¦ https://e.huawei.com/cn/products/computing/ascend/atlas-800i-a2
source | 摩尔线程 MTT S4000 | official ¦ high ¦ https://docs.mthreads.com/s4000/s4000-doc-online/product_specifications/
source | 寒武纪 MLU370-X8 | official ¦ high ¦ https://cambricon.com/index.php?a=lists&c=index&catid=406&m=content
source | 昆仑芯 R200-8F 32GB | official ¦ high ¦ https://www.kunlunxin.com/product/274.html
validation | 校准数据 | 暂无实测校准数据
test_guide | 显存误差判定 | 显存误差≤5%：通过；5%-10%：可接受；>10%：不通过
test_guide | 样本数规则 | 单场景样本数≥10输出p50/p90/p95；样本数<10只看p50/min/max
test_guide | 连通性测试 | 先用OpenAI-compatible /v1/chat/completions或/v1/embeddings做小token流式请求，确认模型、API key和endpoint可用
test_guide | 压测命令模板 | python3 llm-hardware-estimator/tools/benchmark_openai.py --base-url <endpoint> --api-key "$OPENAI_API_KEY" --model <model_name> --input-tokens 2048 --output-tokens 256 --concurrency 4 --repeat 5 --output llm-hardware-estimator/data/benchmark_1.7b.csv
test_guide | 结果导入模板 | python3 llm-hardware-estimator/estimator.py validate --benchmark llm-hardware-estimator/data/benchmark_1.7b.csv --model qwen-1.7b --scenario rag --output llm-hardware-estimator/outputs/validation.xlsx
limitation | 性能预测 | TTFT/TPOT需目标硬件、目标框架和目标并发压测确认
limitation | 敏感信息 | VPN、账号、API key等测试环境信息不写入公开仓库输出样例